## Tabelle1
Pinbelegung
| Sub D | MyRio Anschluss
1 | Clk | 21 | DIO 5 | Thermo
2 | CS | 11 | DIO0 | Thermo
3 | DO | 23 | DIO6 | Thermo
4 | IRQ | 13 | DIO1 | NFC
5 | SCK | 32 | DIO14 | NFC
6 | SDA | 34 | DIO15 | NFC
7 | 5V Out | 1 | 5V | 5V
8 | GND |  | GND | GND
9 | Tür Oben | 15 | DIO2 | Microschalter
10 | PT100 | 7 | AI2 | ?
11 | NTC IN | 1 | 5V | Eventuell Drehen
12 | NTC Out | 5 | AI1 | Eventuell Drehen
13 | RX | 10 | UART Rx | Display | Beides an die UART
14 | TX | 14 | UART TX | Quer | Beides an die UART
15 | RX | 10 | UART RX | Display | Beides an die UART
16 | TX | 14 | UART TX | Längs | Beides an die UART
19 | DATA | 26 | DIO13 | Distance Switch
20 | 3,3 V |  | DIO8 | Heizer | Transistoren wenn nicht 3,3 V bei DIO rauskommt
21 | 3,3 V |  | DIO9 | Ventil | Transistoren wenn nicht 3,3 V bei DIO rauskommt
22 | 3,3 V |  | DIO10 | Pumpe | Transistoren wenn nicht 3,3 V bei DIO rauskommt
33 | DATA | 3 | AI0 | Druck
34 | DATA | 22 | DIO12 | Level switch
35 | Tür hinten | 17 | DIO3
36 | Flow | 18 | DIO11 | Flow
37 | DATA | 19 | DIO4 | Siebträger